## Port Mapping
Port Mapping - Yarwun Columns
Description | Socket | POWER | Analog | Digital | I2C | GND | NOTES
Solar +
Solar -
Camera |  | 49 | - | - | - | 49
Suction 1 |  | 22 | - | Rx1 (19) | - | 22 | Heater 30 | 4.7k Ohm Pullup
Suction 2 |  | 23 | - | Tx1 (18) | - | 23 | Heater 31
Suction 3 |  | 24 | - | Rx2 (17) | - | 24 | Heater 32
Suction 4 |  | 25 | - | Tx2 (16) | - | 25 | Heater 33
Suction 5 |  | 26 | - | Rx3 (15) | - | 26 | Heater 34
Suction 6 |  | 27 | - | Tx3 (14) | - | 27 | Heater 35
Suction 7 |  | 28 | - | 3 | - | 28 | Heater 36
Suction 8 |  | 29 | - | 4 | - | 29 | Heater 37
Moisture Sensor 1 |  | 38 | A1 (55) | - | - | 38
Moisture Sensor 2 |  | 39 | A2 (56) | - | - | 39
Moisture Sensor 3 |  | 40 | A3 (57) | - | - | 40
Moisture Sensor 4 |  | 41 | A4 (58) | - | - | 41
Moisture Sensor 5 |  | 42 | A5 (59) | - | - | 42
Moisture Sensor 6 |  | 43 | A6 (60) | - | - | 43
Moisture Sensor 7 |  | 44 | A7 (61) | - | - | 44
Moisture Sensor 8 |  | 45 | A8 (62) | - | - | 45
Moisture Sensor 9 |  | 46 | A9 (63) | - | - | 46
Moisture Sensor 10 |  | 47 | A10 (64) | - | - | 47

## Pinout
Analog
A0 (54, DHT22**)
A1 (55) | MOS1
A2 (56) | MOS2
A3 (57) | MOS3
A4 (58) | MOS4
A5 (59) | MOS5
A6 (60) | MOS6
A7 (61) | MOS7
A8 (62, SDI12) | MOS8
A9 (63, SDI12) | MOS9
A10 (64, SDI12) | MOS10
A11 (65, SDI12)
A12 (66, SDI12)
A13 (67, SDI12)
A14 (68, SDI12)
A15 (69, Vsense*, SDI12)
I2C
0
1
2
3
4
5
6
7
Digital Block
Tx1 (18) | Suction 2
Rx1 (19) | Suction 1
Tx2 (16) | Suction 4
Rx2 (17) | Suction 3
Tx3 (14) | Suction 6
Rx3 (15) | Suction 5
SC (I2C MUX**, 20)
SD (I2C MUX**, 21)
3 (PWM) | Suction 7
4 (PWM) | Suction 8
5 (PWM)
50 (MISO, SDI12)
51 (MOSI, SDI12)
52 (SCK, SDI12)
53 (SS, SDI12)
GND
Power
5V
12V
3.3V
GND
Switches
8 (5V/12V)
9 (5V/12V, Vsense*)
10 (Reverse 5V/12V)
11 (Reverse 5V/12V)
12 (Reverse 5V/12V)
13 (Reverse 5V/12V)
22 | Suction 1
23 | Suction 2
24 | Suction 3
25 | Suction 4
26 | Suction 5
27 | Suction 6
28 | Suction 7
29 | Suction 8
30 | Heater 1
31 | Heater 2
32 | Heater 3
33 | Heater 4
34 | Heater 5
35 | Heater 6
36 | Heater 7
37 | Heater 8
38 | MOS1
39 | MOS2
40 | MOS3
41 | MOS4
42 | MOS5
43 | MOS6
44 | MOS7
45 | MOS8
46 | MOS9
47 | MOS10
48
49 | Camera
RPI IO
2 (SDA)
17
10 (MOSI)
11 (SCK)
7
13 (Soft Rx*)
16 (Soft Rx*)
21
3 (SCL)
18
9 (MISO)
8
12
19
20
TX** (14)
RX** (15)
RPI Switch
4
5
6
22
23
24
25
26